## Sheet1
| „Canon HD“ vaizdo kamera „XH G1S“ | „Canon HD“ vaizdo kamera „XH A1S“
Vaizdo kamera
Vaizdą fokusuojantis įrenginys
Vaizdo dydis | 1/3 colių CCD jutiklis | 1/3 colių CCD jutiklis
Sistema | 3 CCD jutikliai su horizontaliai keičiamais vaizd. el. | 3 CCD jutikliai su horizontaliai keičiamais vaizd. el.
Bendras vaizdo elementų skaičius | 1,67 mln. vaizd. el. viename CCD | 1,67 mln. vaizd. el. viename CCD
Efektyvių vaizdo el. skaičius (vieno CCD) | HD: apie 1,56 mln. vaizdo elem. SD/4:3: apie 1,17 mln. vaizdo elem. SD/16:9: apie 1,56 mln. vaizdo elem. | HD: apie 1,56 mln. vaizdo elem. SD/4:3: apie 1,17 mln. vaizdo elem. SD/16:9: apie 1,56 mln. vaizdo elem.
Objektyvas
Optinio mastelio keitimo | 20x HD vaizdo objektyvas su nepriklausomais mastelio keitimo, fokusavimo ir vyzdinės diafragmos žiedais | 20x HD vaizdo objektyvas su nepriklausomais mastelio keitimo, fokusavimo ir vyzdinės diafragmos žiedais
Fokusavimo atstumas | 4,5 – 90 mm (35 mm atitikmuo: 32,5 – 650 mm) | 4,5 – 90 mm (35 mm atitikmuo: 32,5 – 650 mm)
F skaičius | f/1,6 – 3,5 | f/1,6 – 3,5
Apertūros lapeliai (skaičius) | 6 lapeliai, vyzdinė diafragma | 6 lapeliai, vyzdinė diafragma
Mastelio keitimo sparta | Reguliuojamas mastelis: fiksuotos spartos Keičiama sparta/fiksuota sparta (yra 6 parametrų) | Reguliuojamas mastelis: fiksuotos spartos Keičiama sparta/fiksuota sparta (yra 16 parametrų)
Filtro skersmuo | 72 mm | 72 mm
Minimalus apšvietimas
Automatinis režimas | Apie 5 liuksus (užrakto greitis 1/50, „Gain“ 18 dB, 50i) | Apie 5 liuksus (užrakto greitis 1/50, „Gain“ 18 dB, 50i)
Neautomatinis režimas | Apie 0,3 liukso (užrakto greitis 1/3, „Gain“ 18 dB, 50i) | Apie 0,3 liukso (užrakto greitis 1/3, „Gain“ 18 dB, 50i)
Vaizdo stabilizatorius
Vaizdo stabilizavimo sistema | „Super Range“ optinis vaizdo stabilizatorius (keičiamo objektyvo sistema) | „Super Range“ optinis vaizdo stabilizatorius (keičiamo objektyvo sistema)
Jautrumo nustatymo būdas | Kampo nustatymas ir judesio vektoriaus nustatymas | Kampo nustatymas ir judesio vektoriaus nustatymas
Fiksavimo funkcijos
AE režimas | 7 režimai: „Auto“, „Tv“, „Av“, „Manual“ (neautomatinis), „Spotlight“ (taškinis), „Night“ (naktinis), „Full Auto“ (visiškai automatinis) | 7 režimai: „Auto“, „Tv“, „Av“, „Manual“ (neautomatinis), „Spotlight“ (taškinis), „Night“ (naktinis), „Full Auto“ (visiškai automatinis)
Fotometrijos sistema
Vidurkis pagal centro tašką | „Full Auto“ (visiškai automatinis), „Auto“, „Night“ (nakties), „Tv“, „Av“ ir „Manual“ (neautomatinis) režimas | „Full Auto“ (visiškai automatinis), „Auto“, „Night“ (nakties), „Tv“, „Av“ ir „Manual“ (neautomatinis) režimas
Įvertinančioji fotometrija (128 segmentų) | „Spotlight mode“ (taškinis režimas) | „Spotlight mode“ (taškinis režimas)
Eksponavimo nustatymas
AE fiksavimas | TAIP. | TAIP.
| Mygtukas EXP. LOCK tik „Auto“, „TV“, „AV“ režimu) | Mygtukas EXP. LOCK tik „Auto“, „TV“, „AV“ režimu)
AE keitimas | TAIP | TAIP
| Valdiklis AE SHIFT (±2 lygiai; tik „Auto“, „TV“, „AV“ režimu) | Valdiklis AE SHIFT (±2 lygiai; tik „Auto“, „TV“, „AV“ režimu)
„Push Ae“ funkcija | TAIP | TAIP
„Gain“ nustatymas | „Auto“/„Gain“ (pasirinktinis) (–3, 0, +3, +6, +12, +18, +36 dB). Nustatykite „ | „Auto“/„Gain“ (pasirinktinis) (–3, 0, +3, +6, +12, +18, +36 dB). Nustatykite „
| Auto“ režimu „Full Auto“ ir „Night“, „Spotlight“ režimu fiksuota kaip 0 dB. | Auto“ režimu „Full Auto“ ir „Night“, „Spotlight“ režimu fiksuota kaip 0 dB.
| Garso lygio tikslus sureguliavimas taip pat palaikomas (nukrypimas 0,5 dB) | Garso lygio tikslus sureguliavimas taip pat palaikomas (nukrypimas 0,5 dB)
Kadravimas | 50i, 25F | 50i, 25F
Užrakto greitis (įrašymas į juostelę)
Užrakto greičio nustatymas (esant TV pirmenybei) | 13 lygių (1/3, 1/6, 1/12, 1/25, 1/50, 1/120, 1/250, 1/500, 1/1000, 1/2000, 1/4000, 1/8000, 1/16000 sek.) | 13 lygių (1/3, 1/6, 1/12, 1/25, 1/50, 1/120, 1/250, 1/500, 1/1000, 1/2000, 1/4000, 1/8000, 1/16000 sek.)
Automatiniu režimu | 50i: 1/50 – 1/500 sek. | 50i: 1/50 – 1/500 sek.
| 25F: 1/25 – 1/500 sek. | 25F: 1/25 – 1/500 sek.
Nakties režimu | 50i: 1/3 – 1/500 sek. | 50i: 1/3 – 1/500 sek.
| 25F: 1/3 – 1/500 sek. | 25F: 1/3 – 1/500 sek.
Apertūros reikšmė (HD 20x) | f/1,6, 1,8, 2,0, 2,2, 2,4, 2,6, 2,8, 3,2, 3,4, 3,7, 4,0, 4,4, 4,8, 5,2, 5,6, 6,2, 6,7, 7,3, 8,0, 8,7, 9,5, 10, 11, 12, 14, 15, 16, 17, 19, 21, 22, CLOSE | f/1,6, 1,8, 2,0, 2,2, 2,4, 2,6, 2,8, 3,2, 3,4, 3,7, 4,0, 4,4, 4,8, 5,2, 5,6, 6,2, 6,7, 7,3, 8,0, 8,7, 9,5, 10, 11, 12, 14, 15, 16, 17, 19, 21, 22, CLOSE
Vaizdo kokybės nustatymas
Apipavidalinimo nustatymas | TAIP | TAIP
| Apipavidalinimo detalus nustatymas gali būti atliekamas nustačius apytiksliai atspalvių, chromatinių aberacijų, srities ir Y lygio nustatymus. | Apipavidalinimo detalus nustatymas gali būti atliekamas nustačius apytiksliai atspalvių, chromatinių aberacijų, srities ir Y lygio nustatymus.
Pasirinktinis triukšmo mažinimas | TAIP. Nepriklausomas RGB valdymas | TAIP. Nepriklausomas RGB valdymas
Pasirinktinis išankstinis nustatymas | TAIP (saugoma iki 9 išankstinių nustatymų kameroje). | TAIP (saugoma iki 9 išankstinių nustatymų kameroje).
| Nustatomi parametrai: gamos, sujungimo, juodos, pagrindinio pjedestalo, sąrankos lygio, ryškumo, H detalumo, H/V balanso, ašies, NR (1/2), spalvų matricos, spalvų, atspalvių, nepriklausomo RGB, spalvų matricos (6 ašių nustatymo). | Nustatomi parametrai: gamos, sujungimo, juodos, pagrindinio pjedestalo, sąrankos lygio, ryškumo, H detalumo, H/V balanso, ašies, NR (1/2), spalvų matricos, spalvų, atspalvių, nepriklausomo RGB, spalvų matricos (6 ašių nustatymo).
Baltumo balansas
Automatinis | TAIP | TAIP
Nustatymas / išankstinis nustatymas | „Outdoor“ (lauke) (5600 K), „Indoor“ (patalpoje) (3200 K), „Set“ (rinkinio) (2), spalvų temperatūros (2000 K – 15000 K, 100 K paklaida) | „Outdoor“ (lauke) (5600 K), „Indoor“ (patalpoje) (3200 K), „Set“ (rinkinio) (2), spalvų temperatūros (2000 K – 15000 K, 100 K paklaida)
Sistema | TTL, 128 segmentai | TTL, 128 segmentai
Fokusavimas
Režimas | „Instant AF“ (tiesioginio AF), „Normal AF“, „MF“, „One-push AF“ (AF vienu paspaudimu), „Preset focus“ (išankstinio sufokusavimo) | „Instant AF“ (tiesioginio AF), „Normal AF“, „MF“, „One-push AF“ (AF vienu paspaudimu), „Preset focus“ (išankstinio sufokusavimo)
MF veikimas | Naudojant fokusavimo žiedą, galimas neautomatinis fokusavimas | Naudojant fokusavimo žiedą, galimas neautomatinis fokusavimas
Laiko kodas
Skaičiavimo sistema | „Rec Run“ (įrašymo), „Free Run“ (laisvas filmavimas), „Rec Run Preset“ (filmavimo paleidimo išankstinio nustatymo), „Hold“ (sulaikymo) | „Rec Run“ (įrašymo), „Free Run“ (laisvas filmavimas), „Rec Run Preset“ (filmavimo paleidimo išankstinio nustatymo), „Hold“ (sulaikymo)
Paleidimo reikšmės nustatymas | „00:00:00:00”, Pasirinktinis „Set“/„Reset“ | „00:00:00:00”, Pasirinktinis „Set“/„Reset“
Kiti priedai
Skaitmeninis blukinimas | NE | NE
Fotografavimas | TAIP (1920 x 1080) | TAIP (1920 x 1080)
„Zebra“ šablonas | TAIP (lygio nustatymas: Pasirinktinis iš 70 %, 75 %, 80 %, 85 %, 90 %, 95 % ir 100 %) | TAIP (lygio nustatymas: Pasirinktinis iš 70 %, 75 %, 80 %, 85 %, 90 %, 95 % ir 100 %)
Spalvų juosta | TAIP, 2 tipų (pasirinktinė) | TAIP, 2 tipų (pasirinktinė)
Nuskaitymas | TAIP | TAIP
Atminties kortelė | TAIP (SD/SDHC/MMC) | TAIP (SD/SDHC/MMC)
Įrašo peržiūra | TAIP | TAIP
Budėjimo režimo jungiklis | NE | NE
Energijos taupymas | TAIP | TAIP
Garsas
DV įrašymas | 16 bitų 2 kanalų (48 kHz), 12 bitų 2 kanalų (32 kHz) | 16 bitų 2 kanalų (48 kHz), 12 bitų 2 kanalų (32 kHz)
HDV įrašymas | 2 kan. įrašymas / „MPEG1 Audio layer II“ | 2 kan. įrašymas / „MPEG1 Audio layer II“
Valdymas | Nepriklausomas ribotuvas ir automatiniai/neautomatiniai nustatymai | Nepriklausomas ribotuvas ir automatiniai/neautomatiniai nustatymai
Užsklanda | Taip (įjung./išjung.) | Taip (įjung./išjung.)
LCD EKRANAS
DYDIS | 2,8“ | 2,8“
Vaizdo elementai | 207000 taškų | 207000 taškų
Vaizdo kokybės nustatymas | TAIP (šviesumo, kontrasto, spalvų, ryškumo, fono apšvietimo, nespalvinio režimo) | TAIP (šviesumo, kontrasto, spalvų, ryškumo, fono apšvietimo, nespalvinio režimo)
Nešiojimas | TAIP | TAIP
VCR
Peržiūros sistema
Kadrų paleidimas | DV įrašas pirmyn/atgal, HVD įrašas: tik pirmyn | DV įrašas pirmyn/atgal, HVD įrašas: tik pirmyn
Lėta peržiūra | DV įrašas: pirmyn/atgal, HVD įrašas: tik pirmyn | DV įrašas: pirmyn/atgal, HVD įrašas: tik pirmyn
2x pagreitinta peržiūra | DV įrašas: pirmyn/atgal, HVD įrašas: pirmyn/atgal (1x greitis) | DV įrašas: pirmyn/atgal, HVD įrašas: pirmyn/atgal (1x greitis)
1x greičio peržiūra | DV/HDV įrašas: pirmyn/atgal | DV/HDV įrašas: pirmyn/atgal
Ženklinimas/peržiūra | DV įrašas: 11,5x sparta, HDV įrašas: 8x sparta | DV įrašas: 11,5x sparta, HDV įrašas: 8x sparta
Paieška
Datos paieška | TAIP | TAIP
Paieška rodyklėje | TAIP | TAIP
Paieška pabaigoje | TAIP | TAIP
Duomenų kodo rodymas | Datos ir laiko rodymas, filmavimo duomenys | Datos ir laiko rodymas, filmavimo duomenys
Nulinė nustatoma atmintis | TAIP | TAIP
Sistema
Sąsaja (lizdai)
Mikrofono įvestys | Priekinis lizdas (5 V DC lizdas), 2x XLR įvestys su 48 V energijos tiekimu | Priekinis lizdas (5 V DC lizdas), 2x XLR įvestys su 48 V energijos tiekimu
Ausinės išvestis | 3,5 mm minilizdas | 3,5 mm minilizdas
HDV/DV terminalai | Įvestis/išvestis | Įvestis/išvestis
Vaizdo lizdai | AV miniterminalas (įvestis/išvestis), BNC lizdas (išvestis), komponentinis lizdas (išvestis), vaizdo ieškiklio komponentinis lizdas, HD/SD-SDI lizdas | AV miniterminalas (įvestis/išvestis), BNC lizdas (išvestis), komponentinis lizdas (išvestis), vaizdo ieškiklio komponentinis lizdas
AV terminalas | 3,5 mm 4 adatėlių lizdas (V: įvestis/išvestis, A: įvestis/išvestis) | 3,5 mm 4 adatėlių lizdas (V: įvestis/išvestis, A: įvestis/išvestis)
Koregavimo lizdas | TAIP: | TAIP:
| LANC valdymo lizdas | LANC valdymo lizdas
| IEEE1394 – 6 adatėlių | IEEE1394 – 6 adatėlių
„HD/SD-SDI“ lizdas | TAIP (vaizdo išvestis su integruotu garsu ir TC) | Nėra
Laiko kodo lizdas | TAIP (įvestis/išvestis, perjungiamas) | Nėra
„GENLOCK“ terminalas | TAIP (tik įvestis) | Nėra
Atminties kortelės terminalas | TAIP (SD/SDHC/MMC) | TAIP (SD/SDHC/MMC)
IEVF lizdas | D terminalo komponentinis lizdas (tik SD išvestis, įskaitant EVF simbolius ir rodymą). | D terminalo komponentinis lizdas (tik SD išvestis, įskaitant EVF simbolius ir rodymą).
| Gali būti vienu metu su HD komponentine išvestimi. | Gali būti vienu metu su HD komponentine išvestimi.
Analoginių signalų keitimas į skaitmeninius | TAIP | TAIP
Mikrofono garso mažinimas | TAIP | TAIP
Mikrofono garso lygio matavimas | TAIP | TAIP
Pasaulio laikrodis | TAIP | TAIP
Lempos apskaičiavimas | TAIP | TAIP
Nuotolinio valdymo jutiklis | TAIP | TAIP
Priedų lizdas | TAIP (palaikomos EOS blykstės) | TAIP (palaikomos EOS blykstės)
Pasirinktinis klavišas | TAIP (2) | TAIP (2)
DV valdymas | TAIP | TAIP
Atsarginis energijos tiekimas | Ličio jonų plokščia apvali baterija (įmontuota) | Ličio jonų plokščia apvali baterija (įmontuota)
Baterijų blokas | „BP-930“, „BP-945“, „BP-950G“, „BP-970G“ ličio jonų baterijos | „BP-930“, „BP-945“, „BP-950G“, „BP-970G“ ličio jonų baterijos
Palaikymas
„CPS Video“ paslauga | TAIP | TAIP
Matmenys
P x A x I | apie 163 x 192 x 394 mm | apie 163 x 192 x 394 mm
Svoris (tik kameros) | Apie 2200 g | Apie 2135 g
Svoris (visos įrangos) | Apie 2465 g | Apie 2400 g